## 工作表1
吉利学院功率自行车、无痛悬吊设备租赁器材明细清单
序号 | 名称 | 规格参数 | 单位 | 数量 | 品牌推荐 | 图片 | 备注
1 | 功率自行车 | 1、可同时精确、科学的进行肌力和脊椎关节活动度测试，测试结果可储存在机器内，最高可储存近 30 次测试数据，数据可通过蓝牙传输到电脑终端。 2、产品符合人体工学设计，适合使用者手型、质量轻。 3、▲可从多个平面来测试肌肉力量，可测量肩、肘、腕、髋、膝、踝、手指、脚趾及躯干在各种运动方式下的肌肉力量值。 4、精确测量颈椎、胸椎、腰椎的各种弯曲、侧屈和旋转的角度，仪器自身设计了修正脊椎代偿的角度，实时显示测试数据，并配有语音指导。 5、利用肌力测试软件，可进行健患侧、左右侧、康复前后的力量对比。 6、▲活动度量角器测试精度到 1 度，肌肉测力计精度到 0.1 磅；活动范围：0-360度，增幅 0.1 度。 7、重量：1 磅、电压：9V 碱性电池 8、控键：Reset,MT/THRESH,INCL 9、运行温度：11-33°C；湿度：10-40%非冷凝 10、▲肌力测试范围：低阈值---0.8lbs 到 200lbs，增幅 0.2lbs 高阈值---3lbs 到 200lbs，增幅 0.1lbs。 | 年 | 3 | 科时迈，Monark，Wattbike， | =DISPIMG("ID_7A8BEB40DAC547FAABBA24DEAFE7E7D1",1) | 2台，租三年，到期后设备归学校
2 | 无痛悬吊专家级工作站 | 型号:落地式 尺寸:5 宽265cm深190cm 高252cm-256cm (底部万向轮可调) | 年 | 3 | 无痛悬吊，Redcord，TOGU | =DISPIMG("ID_9ACBB2C84EDD476BB9C56857C1865663",1) | 1台，租三年，到期后设备归学校

## Sheet1
序号 | 设备名称 | 规格型号及其他要求 | 单位 | 数量 | 推荐品牌 | 参考图片
1 | 功率自行车 | 1、可同时精确、科学的进行肌力和脊椎关节活动度测试，测试结果可储存在机器内，最高可储存近 30 次测试数据，数据可通过蓝牙传输到电脑终端。 2、产品符合人体工学设计，适合使用者手型、质量轻。 3、▲可从多个平面来测试肌肉力量，可测量肩、肘、腕、髋、膝、踝、手指、脚趾及躯干在各种运动方式下的肌肉力量值。 4、精确测量颈椎、胸椎、腰椎的各种弯曲、侧屈和旋转的角度，仪器自身设计了修正脊椎代偿的角度，实时显示测试数据，并配有语音指导。 5、利用肌力测试软件，可进行健患侧、左右侧、康复前后的力量对比。 6、▲活动度量角器测试精度到 1 度，肌肉测力计精度到 0.1 磅；活动范围：0-360度，增幅 0.1 度。 7、重量：1 磅、电压：9V 碱性电池 8、控键：Reset,MT/THRESH,INCL 9、运行温度：11-33°C；湿度：10-40%非冷凝 10、▲肌力测试范围：低阈值---0.8lbs 到 200lbs，增幅 0.2lbs 高阈值---3lbs 到 200lbs，增幅 0.1lbs。 | 台 | 2 | 科时迈，Monark，Wattbike，泰诺健，艾利特 | =DISPIMG("ID_7A8BEB40DAC547FAABBA24DEAFE7E7D1",1)
2 | 无痛悬吊专家级工作站 | 型号:落地式 尺寸:5 宽265cm深190cm 高252cm-256cm (底部万向轮可调) | 套 | 1 | 无痛悬吊，Redcord，伊力加，龙之杰，TOGU | =DISPIMG("ID_9ACBB2C84EDD476BB9C56857C1865663",1)