## 采购清单
吉利学院2025年标准化考场设备采购清单
序号 | 产品名称 | 规格型号及配件要求 | 单位 | 数量 | 备注
1 | 标考红外高清 半球摄像机 | 1.400万半球网络摄像机，采用1/3"CMOS传感器，最小照度可达0.005Lux，0Lux with IR； 2.采用2.8mm定焦镜头,水平视场角可达93°，视频编码标准支持H.265/H.264，音频编码标准支持G.711/MP2L2/AAC，图像尺寸2560×1440； 3.支持Micro SD卡(最大支持256GB)本地存储； 4.设备应具有日志功能，并且提供日志启用／关闭／控制接口；日志可存储在本地设备，也可以存储在中心日志服务器上；当日志存储在本地时，日志内容应包括模块名称、时间、描述信息；当存储到中心时，应再加上详细的位置信息，符合《国家教育考试网上巡查系统视频标准技术规范(2017版)JY/T-KS-JS-2017-1》，提供具有CMA或CNAS标识的质量检测报告证明材料； 5.应具有可设定的点对点、点对多点传输能力；多通道设备应支持多点对一点或多点对多点的切换控制功能；宜具有视频移动侦测能力，可根据设置策略实现相应的编码、传输、存储或视频报警，符合《国家教育考试网上巡查系统视频标准技术规范(2017版)JY/T-KS-JS-2017-1》，提供具有CMA或CNAS标识的质量检测报告证明材料； 6.具有1个内置麦克风，具有1个RJ45 10M/100M自适应以太网口、1路音频输入接口、1路音频输出接口、1路报警输入接口、1路报警输出接口； 7.具有1路DC12V/100mA电源输出接口，可用于外接拾音器供电，支持DC12V/PoE(802.3af)供电； 8.红外照射距离可达30米； 9.产品符合《国家教育考试网上巡查系统视频标准技术规范》JY/T-KS-JS-2017-1及《电子考场系统通用要求》GB/T 36449-2018，提供具有CMA或CNAS标识的质量检测报告证明材料； 10.内置H.264及H.265编码算法嵌入式软件自主可控，提供H.264及H.265编码算法嵌入式软件国家权威机构证明材料。符合《国家教育考试网上巡查系统视频标准技术规范（2017 版）》（JY/T-KS-JS-2017-1）规范，需提供原厂加盖鲜章的证明及承诺。 | 台 | 56
2 | 摄像机壁装支架 | 壁装支架，压铸铝合金材质，表面做喷塑处理，适用于直径120半球，承重3kg。 | 台 | 56
3 | 摄像机电源适配器 | 室内外防水电源适配器。输入电压：AC180V-240V；输入频率：50Hz；输出电流：2A；输出电压：DC12V；输出实际功率：24W。 | 台 | 56
4 | 网络硬盘录像机存储 | 1.支持128路网络视频输入；最大输入带宽为400Mbps； 2.支持接入视频1/4/6/8/9/16/25/32/36/64多画面分割预览，支持128路视频并发录像，录像分辨率支持持4MP、3MP、1080p、720p及以下分辨率； 3.具有16个SATA接口和1个eSATA接口，单盘最大容量支持12TB硬盘，支持手动录像/抓图、定时录像/抓图、事件录像/抓图、移动侦测录像/抓图、报警录像/抓图等模式； 4.支持16路同步回放，支持即时回放、事件回放、标签回放、智能回放、外部文件回放等模式； 5.具有2个HDMI和2个VGA输出接口，HDMI接口输出最大支持4K分辨率； 6.具有2路音频输出、1路语音对讲输入接口、2个RJ45 10M/100M/1000M自适应以太网口、1个RS485、1个RS232、4个USB接口；具有16路报警输入，8路报警输出接口。 7.符合《国家教育考试网上巡查系统视频标准技术规范》JY/T-KS-JS-2017-1及《电子考场系统通用要求》GB 36449-2018，提供具有CMA或CNAS标识的质量检测报告证明材料； 8.内置网络硬盘录像机嵌入式管理软件自主可控，提供网络硬盘录像机嵌入式管理软件国家权威机构证明材料。 | 套 | 1
5 | 机柜 | 200cm（42U）×60cm×60cm；立柱间距：485mm；立柱到门的距离：100mm（此距离空间为理线器，设备插线后的转弯等应用的距离）；材质：SPCC 优质冷轧钢，表面处理采用脱脂、酸洗磷化静电喷塑。；特点：前后六角网孔门；散热好，侧门可拆卸，可放置在地下 360°旋转；功能：安装交换机、路由器、配线架等 19 英寸标准网络设备。共 22U 高度，标配：风扇×2，托盘×1，立柱×4，螺丝×30，塑料 PDU×1，侧门×2，前后门×1，脚轮×4，支脚×4 | 个 | 1
6 | 网络电子时钟 | 1.显示模块：5.0 单色； 2.框架：铝合金型材； 3.外观尺寸：约 500mm*170mm*50mm； 4.显示状态：时钟、分钟、秒钟、文字通知显示； 5.校时方式：智能校时软件自动校时，可自行设定校时频率，遥控器校时； 6.接口：TCP/IP； 7.画面刷新频率：≥120HZ； 8.不低于一年断电记忆功能，月误差 10 秒内，通过集中软件可进行统一集中校时，所有时钟屏的时间与校软件运行的电脑系统时间同步； 9.可视距离：1-35 米。 | 个 | 28
7 | 交换机 | 24口POE千兆交换机 | 间 | 4
8 | 硬盘 | 6T | 个 | 15
9 | 金属探测仪 | 1.额定电压：9V 2.额定功率：蜂鸣器工作功率：0.4W 振动工作功率：0.7W 3.工作频率：25KHZ 4.带充电电池 | 套 | 36
10 | 标考教室辅材 | 交换机、摄像机、电子时钟等设备使用的电源线、网线、接头等各类辅材，布线施工，安装调试。 | 间 | 28